## Sheet1
题目 | 类型 | 答案 | 解析 | 选项A | 选项B | 选项C | 选项D | 选项E | 选项F | 分值 | 难度 | 知识类 | 出处 | 考点 | 关键点 | 试题解析 | 答题人阶段
我司ARM SOC的常见供应商不包括以下哪一项？ | 单选题 | D | 原题答案：RK、全志、MTK、高通、地平线。 | RK | 全志 | MTK | Intel X86服务器芯片 |  |  | 10 | 1 | 常识类 | 设计ARM组题库-20251222B | ARM SOC供应商 | RK、全志、MTK、高通、地平线 | 原题答案：RK、全志、MTK、高通、地平线。 | 轮岗两周 | 请从第11行按照示例开始填写
分析题：项目立项书、产品档案、产品规格书各在什么环节释放，各自的作用或者说使用上有什么区别 请从场景、判断依据、处理步骤和风险控制四个方面分析。 | 分析题 | 立项书在项目启动释放，用于定义目标和资源；产品档案随产品信息完善，用于内部管理；规格书在产品发布/销售前释放，用于对内外说明产品能力和限制。 分析时需给出判断依据、处理步骤、协同角色和交付检查点。 | 考查文控常识相关知识，需结合产品组日常资料、流程规范和主板产品基础进行回答。 | [6 empty] | 10 | 3 | 产品文控规范 | 产品组题库.xlsx | 产品文档与变更控制 | ETN、ECN、SCN、ACN、BOM、结构文件 | 考查文控常识相关知识，需结合产品组日常资料、流程规范和主板产品基础进行回答。 | 产品新人入门
填空题：请补全“如果显示已经亮起来，但是进OS过程中或者进去之后突然关机，可能的原因有哪些”相关的关键判断依据或处理步骤。 | 填空题 | 驱动。系统。 | 考查主板异常判断相关知识，需结合POS主板设计、测试验证和问题闭环流程进行判断。 | [6 empty] | 3 | 1 | POS主板异常判断 | 设计组分组题库 题库--作废.xlsx / POS——NEW | 不开机与异常现象判断 | 诊断卡、蜂鸣器、上电时序、内存提示音 | 考查主板异常判断相关知识，需结合POS主板设计、测试验证和问题闭环流程进行判断。 | POS入门一个月
关于“写出电阻、电容、电感的基本数学模型”，下列哪些内容通常需要重点关注？ | 多选题 | ABCD | 该类硬件问题通常需要同时覆盖原理、参数、应用和验证。 | A. 基本定义或工作原理 | B. 关键参数和边界条件 | C. 典型应用场景和限制 | D. 测试验证或问题排查方法 | E. 不需要依据即可判断 | F. 可以忽略风险和版本差异 | 3 | 1 | 基础元器件 | 研发2025 工控1组题库.xlsx / 工控一组 | 基础器件特性与应用 | 电阻、电容、电感、二极管、MOS、运放、ADC/DAC | 该类硬件问题通常需要同时覆盖原理、参数、应用和验证。 | 硬件基础强化
RK平台有系统时通常进入Loader模式。 | 判断题 | T | 原题答案：无系统默认MASKROM、有系统Loader。 | [6 empty] | 10 | 1 | 知识类 | 设计ARM组题库-20251222B | RK烧录模式 | Loader | 原题答案：无系统默认MASKROM、有系统Loader。 | 定岗一个月
ETN包含几个部分，分别是什么。 | 简答题 | ETN工程技术通知、ECN工程变更通知、SCN规格变更通知、ACN认证/安规变更通知；用于记录不同类型的工程和文档变更。 | 考查文控常识相关知识，需结合产品组日常资料、流程规范和主板产品基础进行回答。 | [6 empty] | 5 | 2 | 产品文控规范 | 产品组题库.xlsx | 产品文档与变更控制 | ETN、ECN、SCN、ACN、BOM、结构文件 | 考查文控常识相关知识，需结合产品组日常资料、流程规范和主板产品基础进行回答。 | 产品资深评审
论述题：解决问题时，已经发现动作A与现象B有关，如何确认动作A与现象B之间的因果关系 请结合POS主板实际设计、测试或问题处理流程说明。 | 论述题 | 1.增大/减小动作A剂量，观察现象B是否更显著/不显著 / 2.对比施加动作A与未施加的DUT上，现象B的显著程度 / 3.撤除动作A，观察现象B是否减弱或消除；此时重新施加动作A，观察现象B是否恢复。 作答时还应说明输入依据、验证方法、风险点和最终闭环方式。 | 考查主板异常判断相关知识，需结合POS主板设计、测试验证和问题闭环流程进行判断。 | [6 empty] | 8 | 2 | POS主板异常判断 | 设计组分组题库 题库--作废.xlsx / POS——NEW | 不开机与异常现象判断 | 诊断卡、蜂鸣器、上电时序、内存提示音 | 考查主板异常判断相关知识，需结合POS主板设计、测试验证和问题闭环流程进行判断。 | POS熟练半年
以下关于“什么是基尔霍夫电压定律和电流定律”的说法，哪一项最符合硬件设计要求？ | 单选题 | A | 正确项强调原理、规格、验证和可追溯依据。 | A. 结合原理、规格和验证结果判断，并保留可追溯依据 | B. 只凭经验判断，不需要查规格或测试 | C. 可以忽略应用场景和边界条件 | D. 与电路设计、测试验证和问题闭环无关 |  |  | 2 | 1 | 电路定律 | 研发2025 工控1组题库.xlsx / 工控一组 | 基尔霍夫定律与基础电学 | KVL、KCL、电压、电流 | 正确项强调原理、规格、验证和可追溯依据。 | 硬件新人入门
关于“我司主板有哪些显示接口，至少列举6个。请将写出的显示接口按内置/外置、模拟/数字输出两种方式分类”，下列哪些内容属于应重点关注的信息？ | 多选题 | ABCD | 产品组处理该类问题时通常需要同时关注定义、资料、风险和状态。 | A. 相关流程或定义 | B. 输入资料和输出文档 | C. 风险点和易错点 | D. 版本、评审或发布状态 | E. 可以不记录任何依据 | F. 与产品交付完全无关 | 3 | 1 | 主板硬件接口 | 产品组题库.xlsx | 主板接口与硬件基础 | M.2、PCI-E、SIO、显示接口、常见芯片 | 产品组处理该类问题时通常需要同时关注定义、资料、风险和状态。 | 产品资深评审
我司ARM SOC的常见供应商不包括以下哪一项？ | 单选题 | D | 原题答案：RK、全志、MTK、高通、地平线。 | RK | 全志 | MTK | Intel X86服务器芯片 |  |  | 10 | 1 | 常识类 | 设计ARM组题库-20251222B | ARM SOC供应商 | RK、全志、MTK、高通、地平线 | 原题答案：RK、全志、MTK、高通、地平线。 | 轮岗两周
产线测试时一般从哪里引导系统？ | 单选题 | C | 原题答案：SDMMC（TF卡）。制作TF卡测试盘，少刷一次测试系统，提高效率。 | EMMC | SPI Flash | SDMMC（TF卡） | USB网卡 |  |  | 10 | 1 | 常识类 | 设计ARM组题库-20251222B | 产线测试引导方式 | SDMMC、TF卡 | 原题答案：SDMMC（TF卡）。制作TF卡测试盘，少刷一次测试系统，提高效率。 | 定岗一个月
RK平台无系统时默认进入哪种烧录模式？ | 单选题 | A | 原题答案：MASKROM、Loader。无系统默认MASKROM、有系统Loader。 | MASKROM | Loader | HOST | DEVICE |  |  | 10 | 1 | 知识类 | 设计ARM组题库-20251222B | RK烧录模式 | MASKROM、Loader | 原题答案：MASKROM、Loader。无系统默认MASKROM、有系统Loader。 | 定岗一个月
ARM主板最小系统通常不包括以下哪一项？ | 单选题 | D | 原题答案：CPU+DDR+EMMC+PMIC。 | CPU | DDR | PMIC | HDMI接口 |  |  | 10 | 1 | 知识类 | 设计ARM组题库-20251222B | ARM最小系统 | CPU、DDR、EMMC、PMIC | 原题答案：CPU+DDR+EMMC+PMIC。 | 定岗一个月
系统烧录口为Type-A时，CPU的VBUSDET PIN通常需要如何处理？ | 单选题 | B | 原题答案：CPU的VBUSDET PIN需要上拉到3.3V。 | 下拉到GND | 上拉到3.3V | 悬空处理 | 直接接5V |  |  | 10 | 1 | 知识类 | 设计ARM组题库-20251222B | Type-A烧录口设计 | VBUSDET、3.3V | 原题答案：CPU的VBUSDET PIN需要上拉到3.3V。 | 定岗半年
正式画原理图前，需要和哪个岗位邮件确认参考图纸选择？ | 单选题 | C | 原题答案：选择合适参考图纸，需与layout邮件确认，并找设计组长双重确认后再开始画图。 | 测试工程师 | 采购工程师 | layout | 生产组长 |  |  | 10 | 1 | 流程类 | 设计ARM组题库-20251222B | 原理图绘制前确认 | 参考图纸、layout、设计组长 | 原题答案：选择合适参考图纸，需与layout邮件确认，并找设计组长双重确认后再开始画图。 | 定岗一个月
以下哪些属于我司常见ARM平台？ | 多选题 | ABCDEF | 原题列举：RK3288、RK3399、RK3568/RK3566、RK3576、RK3588、全志T527、全志T113、全志A133、MTK MT8390、高通SLM920C、地平线X5、地平线S100。 | RK3288 | RK3399 | RK3568/RK3566 | RK3588 | 全志T527 | 地平线X5 | 10 | 1 | 常识类 | 设计ARM组题库-20251222B | 常见ARM平台 | RK、全志、MTK、高通、地平线 | 原题列举：RK3288、RK3399、RK3568/RK3566、RK3576、RK3588、全志T527、全志T113、全志A133、MTK MT8390、高通SLM920C、地平线X5、地平线S100。 | 轮岗两周
以下哪些是ARM板最小系统的组成部分？ | 多选题 | ABCD | 原题答案：CPU+DDR+EMMC+PMIC。 | CPU | DDR | EMMC | PMIC | RS232 | 继电器 | 10 | 1 | 知识类 | 设计ARM组题库-20251222B | ARM最小系统 | CPU、DDR、EMMC、PMIC | 原题答案：CPU+DDR+EMMC+PMIC。 | 定岗一个月
以下哪些属于RK SOC一般包括的IP或模块？ | 多选题 | ABCDEF | 原题答案：CPU、GPU、NPU、PMU、各种控制器、SARADC、IO等。 | CPU | GPU | NPU | PMU | SARADC | GPIO/SPI/UART/I2C | 10 | 1 | 知识类 | 设计ARM组题库-20251222B | RK SOC模块 | CPU、GPU、NPU、PMU、SARADC、IO | 原题答案：CPU、GPU、NPU、PMU、各种控制器、SARADC、IO等。 | 定岗半年
RK平台常见引导系统选项包括哪些？ | 多选题 | ABCD | 原题答案：EMMC、SPI、SDMMC、USB。 | EMMC | SPI | SDMMC | USB | VGA | LVDS背光 | 10 | 1 | 知识类 | 设计ARM组题库-20251222B | RK系统引导选项 | EMMC、SPI、SDMMC、USB | 原题答案：EMMC、SPI、SDMMC、USB。 | 定岗半年