## Sheet1
题目 | 类型 | 答案 | 解析 | 选项A | 选项B | 选项C | 选项D | 选项E | 选项F | 分值 | 难度 | 所属知识类 | 知识类 | 出处 | 考点 | 关键点 | 试题解析 | 答题人阶段
我司ARM SOC的常见供应商不包括以下哪一项？ | 单选题 | D | 原题答案：RK、全志、MTK、高通、地平线。 | RK | 全志 | MTK | Intel X86服务器芯片 |  |  | 10 | 1 | ARM | 常识类 | 设计ARM组题库-20251222B | ARM SOC供应商 | RK、全志、MTK、高通、地平线 | 原题答案：RK、全志、MTK、高通、地平线。 | 轮岗两周
产线测试时一般从哪里引导系统？ | 单选题 | C | 原题答案：SDMMC（TF卡）。制作TF卡测试盘，少刷一次测试系统，提高效率。 | EMMC | SPI Flash | SDMMC（TF卡） | USB网卡 |  |  | 10 | 1 | ARM | 常识类 | 设计ARM组题库-20251222B | 产线测试引导方式 | SDMMC、TF卡 | 原题答案：SDMMC（TF卡）。制作TF卡测试盘，少刷一次测试系统，提高效率。 | 定岗一个月
RK平台无系统时默认进入哪种烧录模式？ | 单选题 | A | 原题答案：MASKROM、Loader。无系统默认MASKROM、有系统Loader。 | MASKROM | Loader | HOST | DEVICE |  |  | 10 | 1 | ARM | 知识类 | 设计ARM组题库-20251222B | RK烧录模式 | MASKROM、Loader | 原题答案：MASKROM、Loader。无系统默认MASKROM、有系统Loader。 | 定岗一个月
ARM主板最小系统通常不包括以下哪一项？ | 单选题 | D | 原题答案：CPU+DDR+EMMC+PMIC。 | CPU | DDR | PMIC | HDMI接口 |  |  | 10 | 1 | ARM | 知识类 | 设计ARM组题库-20251222B | ARM最小系统 | CPU、DDR、EMMC、PMIC | 原题答案：CPU+DDR+EMMC+PMIC。 | 定岗一个月
系统烧录口为Type-A时，CPU的VBUSDET PIN通常需要如何处理？ | 单选题 | B | 原题答案：CPU的VBUSDET PIN需要上拉到3.3V。 | 下拉到GND | 上拉到3.3V | 悬空处理 | 直接接5V |  |  | 10 | 1 | ARM | 知识类 | 设计ARM组题库-20251222B | Type-A烧录口设计 | VBUSDET、3.3V | 原题答案：CPU的VBUSDET PIN需要上拉到3.3V。 | 定岗半年
正式画原理图前，需要和哪个岗位邮件确认参考图纸选择？ | 单选题 | C | 原题答案：选择合适参考图纸，需与layout邮件确认，并找设计组长双重确认后再开始画图。 | 测试工程师 | 采购工程师 | layout | 生产组长 |  |  | 10 | 1 | ARM | 流程类 | 设计ARM组题库-20251222B | 原理图绘制前确认 | 参考图纸、layout、设计组长 | 原题答案：选择合适参考图纸，需与layout邮件确认，并找设计组长双重确认后再开始画图。 | 定岗一个月
以下哪些属于我司常见ARM平台？ | 多选题 | ABCDEF | 原题列举：RK3288、RK3399、RK3568/RK3566、RK3576、RK3588、全志T527、全志T113、全志A133、MTK MT8390、高通SLM920C、地平线X5、地平线S100。 | RK3288 | RK3399 | RK3568/RK3566 | RK3588 | 全志T527 | 地平线X5 | 10 | 1 | ARM | 常识类 | 设计ARM组题库-20251222B | 常见ARM平台 | RK、全志、MTK、高通、地平线 | 原题列举：RK3288、RK3399、RK3568/RK3566、RK3576、RK3588、全志T527、全志T113、全志A133、MTK MT8390、高通SLM920C、地平线X5、地平线S100。 | 轮岗两周
以下哪些是ARM板最小系统的组成部分？ | 多选题 | ABCD | 原题答案：CPU+DDR+EMMC+PMIC。 | CPU | DDR | EMMC | PMIC | RS232 | 继电器 | 10 | 1 | ARM | 知识类 | 设计ARM组题库-20251222B | ARM最小系统 | CPU、DDR、EMMC、PMIC | 原题答案：CPU+DDR+EMMC+PMIC。 | 定岗一个月
以下哪些属于RK SOC一般包括的IP或模块？ | 多选题 | ABCDEF | 原题答案：CPU、GPU、NPU、PMU、各种控制器、SARADC、IO等。 | CPU | GPU | NPU | PMU | SARADC | GPIO/SPI/UART/I2C | 10 | 1 | ARM | 知识类 | 设计ARM组题库-20251222B | RK SOC模块 | CPU、GPU、NPU、PMU、SARADC、IO | 原题答案：CPU、GPU、NPU、PMU、各种控制器、SARADC、IO等。 | 定岗半年
RK平台常见引导系统选项包括哪些？ | 多选题 | ABCD | 原题答案：EMMC、SPI、SDMMC、USB。 | EMMC | SPI | SDMMC | USB | VGA | LVDS背光 | 10 | 1 | ARM | 知识类 | 设计ARM组题库-20251222B | RK系统引导选项 | EMMC、SPI、SDMMC、USB | 原题答案：EMMC、SPI、SDMMC、USB。 | 定岗半年
升级项目交叉检查通常需要检查哪些内容？ | 多选题 | ABCDE | 原题答案：生产问题、调试问题、升级内容、ECN、根据规格书进行跳帽检查。 | 生产问题 | 调试问题 | 升级内容 | ECN | 跳帽检查 | 员工考勤 | 10 | 1 | ARM | 流程类 | 设计ARM组题库-20251222B | 升级项目交叉检查 | 生产问题、调试问题、升级内容、ECN、跳帽 | 原题答案：生产问题、调试问题、升级内容、ECN、根据规格书进行跳帽检查。 | 定岗一个月
ARM主板原理图评审通常需要准备哪些材料？ | 多选题 | ABCDEF | 原题答案包括原理图、评审申请表、工程师评审自查Checklist、设计组共性问题检查表、规格书、核料BOM及新物料资料等。 | 原理图 | 原理图评审申请表 | 工程师评审自查Checklist | 设计组共性问题检查表 | 立项规格书 | 核料BOM及新物料资料 | 10 | 1 | ARM | 流程类 | 设计ARM组题库-20251222B | ARM原理图评审资料 | 原理图、Checklist、规格书、BOM | 原题答案包括原理图、评审申请表、工程师评审自查Checklist、设计组共性问题检查表、规格书、核料BOM及新物料资料等。 | 定岗半年
题目: RK平台有系统时通常进入Loader模式。; 类型: 判断题; 答案: T; 解析: 原题答案：无系统默认MASKROM、有系统Loader。; 分值: 10; 难度: 1 | ARM | 知识类 | 设计ARM组题库-20251222B | RK烧录模式 | Loader | 原题答案：无系统默认MASKROM、有系统Loader。 | 定岗一个月
题目: RK平台强制进MASKROM可以通过EMMC_CLK或EMMC_D0对地短路后再上电实现。; 类型: 判断题; 答案: T; 解析: 原题答案：EMMC_CLK或EMMC_D0 对地短路后再上电开机。; 分值: 10; 难度: 1 | ARM | 知识类 | 设计ARM组题库-20251222B | 强制MASKROM | EMMC_CLK、EMMC_D0 | 原题答案：EMMC_CLK或EMMC_D0 对地短路后再上电开机。 | 定岗一个月
题目: ARM系统申请表最晚可以在量产后再发给软件评审。; 类型: 判断题; 答案: F; 解析: 原题答案：一般在发原理图评审时发出，最晚在gerberout前发出。; 分值: 10; 难度: 1 | ARM | 常识类 | 设计ARM组题库-20251222B | ARM系统申请表 | 原理图评审、gerberout | 原题答案：一般在发原理图评审时发出，最晚在gerberout前发出。 | 定岗一个月
题目: Type-A烧录口设计时电源可以随意共用，不需要考虑防反漏。; 类型: 判断题; 答案: F; 解析: 原题答案：电源单独一路，加Load switch防反漏。; 分值: 10; 难度: 1 | ARM | 知识类 | 设计ARM组题库-20251222B | Type-A烧录口设计 | 电源单独一路、Load switch、防反漏 | 原题答案：电源单独一路，加Load switch防反漏。 | 定岗半年
题目: 问题测试、调试或研发初测完成后，需要反馈测试记录/调试记录及最终结果，并按要求归档。; 类型: 判断题; 答案: T; 解析: 原题答案：将测试记录/调试记录及最终结果反馈给工程师；初测项目上传问题列表及测试结果归档。; 分值: 10; 难度: 1 | ARM | 流程类 | 设计ARM组题库-20251222B | 测试调试收尾 | 反馈、归档 | 原题答案：将测试记录/调试记录及最终结果反馈给工程师；初测项目上传问题列表及测试结果归档。 | 定岗一个月
题目: ARM板最小系统包括：CPU、DDR、EMMC和____。; 类型: 填空题; 答案: PMIC; 解析: 原题答案：CPU+DDR+EMMC+PMIC。; 分值: 10; 难度: 1 | ARM | 知识类 | 设计ARM组题库-20251222B | ARM最小系统 | PMIC | 原题答案：CPU+DDR+EMMC+PMIC。 | 定岗一个月
题目: RK平台烧录系统时常见两种模式是MASKROM和____。; 类型: 填空题; 答案: Loader; 解析: 原题答案：MASKROM、Loader。; 分值: 10; 难度: 1 | ARM | 知识类 | 设计ARM组题库-20251222B | RK烧录模式 | Loader | 原题答案：MASKROM、Loader。 | 定岗一个月
题目: 我司ARM主板系统烧录口常见接口形式包括MicroUSB、TypeA和____。; 类型: 填空题; 答案: TypeC; 解析: 原题答案：MicroUSB、TypeA、TypeC。; 分值: 10; 难度: 1 | ARM | 常识类 | 设计ARM组题库-20251222B | 系统烧录口接口形式 | TypeC | 原题答案：MicroUSB、TypeA、TypeC。 | 轮岗两周
题目: 系统烧录口可以支持OTG、HOST和____三种工作模式。; 类型: 填空题; 答案: DEVICE; 解析: 原题答案：OTG、HOST、DEVICE。; 分值: 10; 难度: 1 | ARM | 知识类 | 设计ARM组题库-20251222B | 系统烧录口工作模式 | DEVICE | 原题答案：OTG、HOST、DEVICE。 | 定岗一个月
题目: 正式画原理图前，与layout邮件确认后，还需找____做双重确认。; 类型: 填空题; 答案: 设计组长; 解析: 原题答案：确认好之后，需找设计组长做双重确认后再开始画图。; 分值: 10; 难度: 1 | ARM | 流程类 | 设计ARM组题库-20251222B | 原理图绘制前确认 | 设计组长 | 原题答案：确认好之后，需找设计组长做双重确认后再开始画图。 | 定岗一个月
题目: 简述RK平台烧录完整系统镜像的关键过程。; 类型: 简答题; 答案: 通过烧录线连接烧录口，打开烧录软件并加载对应PCB固件；按住recovery按键上电进入烧录模式；MASKROM模式点击升级；若为Loader模式，先擦除后再升级。; 解析: 原题评分：前面2步8分；跟软件要最新烧录SOP。; 分值: 10; 难度: 1 | ARM | 常识类 | 设计ARM组题库-20251222B | RK完整系统镜像烧录 | 烧录线、recovery、MASKROM、Loader | 原题评分：前面2步8分；跟软件要最新烧录SOP。 | 定岗半年
题目: 写出V00主板制作BOM的几条主要注意点。; 类型: 简答题; 答案: 确认原理图和PCB文件是最终版本；BOM版DSN和BRD文件网表互导、器件层次反标，确认DSN和BRD完全对应；根据机种/规格需求划分虚拟项；导BOM并按要求填PN；针对BOM错误项逐条确认检查。; 解析: 原题答案来自设计ARM组题库。; 分值: 10; 难度: 1 | ARM | 常识类 | 设计ARM组题库-20251222B | V00主板BOM制作 | DSN、BRD、网表、虚拟项、PN | 原题答案来自设计ARM组题库。 | 定岗一个月
题目: 原理图发评审前需要做哪些自查？; 类型: 简答题; 答案: 执行Annotate，确保双属性赋值一致；执行DRC检查，确保最终图纸无DRC错误；执行Create Netlist并确认网表导出无错误；确认共性问题检查表；对照规格要求、项目规格书和原理图，确认规格无疏漏并复查电路逻辑、器件值、裕量、接线、概要评审建议、板对板连接器方位/PIN序等。; 解析: 原题答案来自设计ARM组题库。; 分值: 10; 难度: 1 | ARM | 流程类 | 设计ARM组题库-20251222B | 原理图评审前自查 | Annotate、DRC、Create Netlist、共性问题检查表 | 原题答案来自设计ARM组题库。 | 定岗半年
题目: V00主板回板点板流程是什么？; 类型: 简答题; 答案: 目检样板打件物料是否漏料、错料；测试板上电源对地阻抗是否正常；上电测量板上电源电压是否正确，LGA封装可先不上CPU测量；最后点亮主板。; 解析: 原题答案来自设计ARM组题库。; 分值: 10; 难度: 1 | ARM | 流程类 | 设计ARM组题库-20251222B | V00主板回板点板 | 目检、阻抗、电压、点亮 | 原题答案来自设计ARM组题库。 | 定岗半年
题目: 新物料在原理图和核料BOM里要怎么处理？; 类型: 简答题; 答案: 原理图中PCB Footprint和PN属性填NEW；核料BOM中料号处填NEW。; 解析: 原题答案来自设计ARM组题库。; 分值: 10; 难度: 1 | ARM | 常识类 | 设计ARM组题库-20251222B | 新物料处理 | PCB Footprint、PN、NEW、核料BOM | 原题答案来自设计ARM组题库。 | 定岗一个月
题目: 论述ARM主板原理图评审应准备的资料及归档位置。; 类型: 论述题; 答案: 原理图以压缩包形式附在邮件内；其它流程文件上传到251服务器项目资料目录。资料包括原理图评审申请表、工程师评审自查Checklist、设计组共性问题检查表、立项规格书、核料BOM及新物料资料、概要设计评审会议纪要、ARM系统申请表等。; 解析: 原题答案来自设计ARM组题库。; 分值: 10; 难度: 1 | ARM | 流程类 | 设计ARM组题库-20251222B | ARM主板原理图评审 | 评审资料、251服务器、Checklist、BOM、ARM系统申请表 | 原题答案来自设计ARM组题库。 | 定岗半年
题目: 论述正式画原理图前的确认流程及其目的。; 类型: 论述题; 答案: 正式画图前需要选择合适参考图纸，明确是核心电源保持一致还是外围接口电路保持一致；选择后需与layout邮件确认，再找设计组长双重确认后开始画图。这样可以降低参考设计选择错误、接口理解偏差和后续返工风险。; 解析: 原题答案来自设计ARM组题库。; 分值: 10; 难度: 1 | ARM | 流程类 | 设计ARM组题库-20251222B | 原理图绘制前确认流程 | 参考图纸、layout、设计组长、返工风险 | 原题答案来自设计ARM组题库。 | 定岗一个月
题目: 分析RK平台烧录失败时，应如何结合MASKROM、Loader和硬件连接进行排查？; 类型: 分析题; 答案: 可先确认烧录线、烧录口和烧录软件固件是否正确；按住recovery上电确认是否能进入烧录模式；若无系统应进入MASKROM，有系统通常进入Loader；Loader模式升级异常时可先擦除后再升级；必要时通过EMMC_CLK或EMMC_D0对地短路后上电，强制进入MASKROM；同时检查Type-A烧录口VBUSDET上拉、电源独立和Load switch防反漏设计。; 解析: 综合原题：RK平台完整镜像烧录过程、烧录模式区别、强制进MASKROM、Type-A烧录口设计注意点。; 分值: 10; 难度: 1 | ARM | 知识类 | 设计ARM组题库-20251222B | RK烧录失败排查 | MASKROM、Loader、recovery、EMMC_CLK、VBUSDET | 综合原题：RK平台完整镜像烧录过程、烧录模式区别、强制进MASKROM、Type-A烧录口设计注意点。 | 定岗半年