## Sheet1
题目 | 类型 | 答案 | 解析 | 选项A | 选项B | 选项C | 选项D | 选项E | 选项F | 分值 | 难度 | 知识类 | 出处 | 考点 | 关键点 | 试题解析 | 答题人阶段
我司ARM SOC的常见供应商不包括以下哪一项？ | 单选题 | D | 原题答案：RK、全志、MTK、高通、地平线。 | RK | 全志 | MTK | Intel X86服务器芯片 |  |  | 10 | 1 | 常识类 | 设计ARM组题库-20251222B | ARM SOC供应商 | RK、全志、MTK、高通、地平线 | 原题答案：RK、全志、MTK、高通、地平线。 | 轮岗两周
产线测试时一般从哪里引导系统？ | 单选题 | C | 原题答案：SDMMC（TF卡）。制作TF卡测试盘，少刷一次测试系统，提高效率。 | EMMC | SPI Flash | SDMMC（TF卡） | USB网卡 |  |  | 10 | 1 | 常识类 | 设计ARM组题库-20251222B | 产线测试引导方式 | SDMMC、TF卡 | 原题答案：SDMMC（TF卡）。制作TF卡测试盘，少刷一次测试系统，提高效率。 | 定岗一个月
RK平台无系统时默认进入哪种烧录模式？ | 单选题 | A | 原题答案：MASKROM、Loader。无系统默认MASKROM、有系统Loader。 | MASKROM | Loader | HOST | DEVICE |  |  | 10 | 1 | 知识类 | 设计ARM组题库-20251222B | RK烧录模式 | MASKROM、Loader | 原题答案：MASKROM、Loader。无系统默认MASKROM、有系统Loader。 | 定岗一个月
ARM主板最小系统通常不包括以下哪一项？ | 单选题 | D | 原题答案：CPU+DDR+EMMC+PMIC。 | CPU | DDR | PMIC | HDMI接口 |  |  | 10 | 1 | 知识类 | 设计ARM组题库-20251222B | ARM最小系统 | CPU、DDR、EMMC、PMIC | 原题答案：CPU+DDR+EMMC+PMIC。 | 定岗一个月
系统烧录口为Type-A时，CPU的VBUSDET PIN通常需要如何处理？ | 单选题 | B | 原题答案：CPU的VBUSDET PIN需要上拉到3.3V。 | 下拉到GND | 上拉到3.3V | 悬空处理 | 直接接5V |  |  | 10 | 1 | 知识类 | 设计ARM组题库-20251222B | Type-A烧录口设计 | VBUSDET、3.3V | 原题答案：CPU的VBUSDET PIN需要上拉到3.3V。 | 定岗半年
正式画原理图前，需要和哪个岗位邮件确认参考图纸选择？ | 单选题 | C | 原题答案：选择合适参考图纸，需与layout邮件确认，并找设计组长双重确认后再开始画图。 | 测试工程师 | 采购工程师 | layout | 生产组长 |  |  | 10 | 1 | 流程类 | 设计ARM组题库-20251222B | 原理图绘制前确认 | 参考图纸、layout、设计组长 | 原题答案：选择合适参考图纸，需与layout邮件确认，并找设计组长双重确认后再开始画图。 | 定岗一个月
以下哪些属于我司常见ARM平台？ | 多选题 | ABCDEF | 原题列举：RK3288、RK3399、RK3568/RK3566、RK3576、RK3588、全志T527、全志T113、全志A133、MTK MT8390、高通SLM920C、地平线X5、地平线S100。 | RK3288 | RK3399 | RK3568/RK3566 | RK3588 | 全志T527 | 地平线X5 | 10 | 1 | 常识类 | 设计ARM组题库-20251222B | 常见ARM平台 | RK、全志、MTK、高通、地平线 | 原题列举：RK3288、RK3399、RK3568/RK3566、RK3576、RK3588、全志T527、全志T113、全志A133、MTK MT8390、高通SLM920C、地平线X5、地平线S100。 | 轮岗两周
以下哪些是ARM板最小系统的组成部分？ | 多选题 | ABCD | 原题答案：CPU+DDR+EMMC+PMIC。 | CPU | DDR | EMMC | PMIC | RS232 | 继电器 | 10 | 1 | 知识类 | 设计ARM组题库-20251222B | ARM最小系统 | CPU、DDR、EMMC、PMIC | 原题答案：CPU+DDR+EMMC+PMIC。 | 定岗一个月
以下哪些属于RK SOC一般包括的IP或模块？ | 多选题 | ABCDEF | 原题答案：CPU、GPU、NPU、PMU、各种控制器、SARADC、IO等。 | CPU | GPU | NPU | PMU | SARADC | GPIO/SPI/UART/I2C | 10 | 1 | 知识类 | 设计ARM组题库-20251222B | RK SOC模块 | CPU、GPU、NPU、PMU、SARADC、IO | 原题答案：CPU、GPU、NPU、PMU、各种控制器、SARADC、IO等。 | 定岗半年
RK平台常见引导系统选项包括哪些？ | 多选题 | ABCD | 原题答案：EMMC、SPI、SDMMC、USB。 | EMMC | SPI | SDMMC | USB | VGA | LVDS背光 | 10 | 1 | 知识类 | 设计ARM组题库-20251222B | RK系统引导选项 | EMMC、SPI、SDMMC、USB | 原题答案：EMMC、SPI、SDMMC、USB。 | 定岗半年